## サスペンションモデルの計算 (減衰付)
車体に伝わる衝撃力を計算する（作成：創造の館）
2006-02-09 | 作成
2019-10-01 | 減衰を考慮した形に改良 |  |  |  | 参考文献
1.工業振動学（森北出版）P52,82,83
2.山下裕 メカトロニクス基礎（振動学・解析力学）
3.ばねます日記 ２自由度振動系のシミュレーション
4.伊藤正美著 自動制御概論(上) P38-40
5.車のダンパー・ショックアブソーバーの粘性減衰係数の設定
6.yacomo 防振ゴム総合カタログ
7.パワープラントのダイナミックダンパ効果を利用した近バーティブルカーのボディシェイク設計
車体の固有値は10～20Hz (オープンカーは10Hz)
周波数応答の計算
sをjωとして振幅に変換する際、jωはそのままωとなるが、実数＋jωTの形の場合はsqrt(実数^2+ω^2T^2) またはsqrt(実数^2+(ωT)^2)なる点に注意
j^2は-1となる。
減衰があるときの連成を考慮した振幅比は次式で計算した。
まず、https://souzouno-yakata.com/car/2005/09/16/703/で紹介した式1-6を、次の形にする。
G02 ＝ γ(c1s+k1)/(αβ-γ^2) (1-10)
これを複素数の形で表す。
G02 ＝ (je+f)(jp+q)/((ja+b)(jc+d)-(je+f)^2) (1-11)
分母を展開して実部と虚部にまとめる。
G02 ＝ (je+f)(jp+q)/j(ad+bc-2ef)^2+(bd+e^2-f^2-ac) (1-13)
振幅比は次式で求められる。
τ02'＝√((e^2+f^2)(p^2+q^2)/((as+bc-2ef)^2+(db+e^2-f^2-ac)^2)) (1-14)
[6 empty] | a=ω(c1+c2) |  | p=c1ω
[6 empty] | b=k1+k2-m1ω^2 |  | q=k1
c,e=c2ω
d=k2-m2ω^2
f=k2
[7 empty] | タイヤバネ1/2 | タイヤバネ1/2
項目 | 記号 | 単位・式 | 標準 | ホイール質量1/2 | タイヤばね1/2 | サスばね1/2 | ホイール質量1/2倍 | ホイール質量2倍
車体質量 | m2 | kg | 300 | 300 | 300 | 300 | 300 | 300
ホイール質量 | m1 | kg | 20 | 10 | 20 | 20 | 10 | 40
サスばね定数 | k2 | N/m | 20000 | 20000 | 20000 | 10000 | 20000 | 20000
タイヤばね定数 | k1 | N/m | 200000 | 200000 | 100000 | 200000 | 100000 | 100000
入力変位 | x0 | m | 0.05 | 0.05 | 0.05 | 0.05 | 0.05 | 0.05
サスの減衰 | c2 | Ns/m | 600 | 600 | 600 | 600 | 600 | 600
タイヤの減衰 | c1 | Ns/m | 400 | 400 | 400 | 400 | 400 | 400
サスの減衰比 | ζ2 | C2/(2√(M2*K2)) | 0.12247 | 0.12247 | 0.12247 | 0.17321 | 0.12247 | 0.12247
タイヤの減衰比 | ζ1 | C1/(2√(M1*K1)) | 0.1 | 0.14142 | 0.14142 | 0.1 | 0.2 | 0.1
参考：減衰比の目安[6]
サスペンションの最適値：0.12～0.2
ゴムの減衰比：一般に 0.03～0.2
車体に伝わる衝撃(m/s^2) |  |  |  |  | タイヤバネ1/2 | タイヤバネ1/2 |  |  | 振動伝達率(振幅比) |  |  |  |  | タイヤバネ1/2 | タイヤバネ1/2 |  | 振動伝達率(dB) | [5 empty] | 標準 | [5 empty] | ホイール質量1/2 | [5 empty] | タイヤばね1/2 | [5 empty] | サスばね1/2 | [5 empty] | ホイール質量1/2倍 | [5 empty] | ホイール質量2倍
Hz | 標準 | ホイール質量1/2 | タイヤばね1/2 | サスばね1/2 | ホイール質量1/2倍 | ホイール質量2倍 | 標準との差 |  | ω | 標準 | ホイール質量1/2 | タイヤばね1/2 | サスばね1/2 | ホイール質量1/2倍 | ホイール質量2倍 | ω | 標準 | ホイール質量1/2 | タイヤばね1/2 | サスばね1/2 | ホイール質量1/2倍 | ホイール質量2倍 | a | b | c | d | e | f | a | b | c | d | e | f | a | b | c | d | e | f | a | b | c | d | e | f | a | b | c | d | e | f | a | b | c | d | e | f
0.1 | 0.019869 | 0.019869 | 0.019882 | 0.019988 | 0.019881 | 0.019884 |  |  | 0.62832 | 1.0066 | 1.0066 | 1.0072 | 1.0126 | 1.0072 | 1.0073 | 0.62832 | 0.057089 | 0.056918 | 0.062611 | 0.10889 | 0.062268 | 0.063298 | 628.3185 | 219992.1043 | 376.9911 | 19881.5647 | 376.9911 | 20000 | 628.3185 | 219996.0522 | 376.9911 | 19881.5647 | 376.9911 | 20000 | 628.3185 | 119992.1043 | 376.9911 | 19881.5647 | 376.9911 | 20000 | 628.3185 | 209992.1043 | 376.9911 | 9881.5647 | 376.9911 | 10000 | 628.3185 | 119996.0522 | 376.9911 | 19881.5647 | 376.9911 | 20000 | 628.3185 | 119984.2086 | 376.9911 | 19881.5647 | 376.9911 | 20000
0.12 | 0.028695 | 0.028694 | 0.028721 | 0.028943 | 0.02872 | 0.028725 |  |  | 0.75398 | 1.0095 | 1.0095 | 1.0104 | 1.0183 | 1.0104 | 1.0106 | 0.75398 | 0.082315 | 0.082067 | 0.09029 | 0.15713 | 0.089795 | 0.091279 | 753.9822 | 219988.6302 | 452.3893 | 19829.4532 | 452.3893 | 20000 | 753.9822 | 219994.3151 | 452.3893 | 19829.4532 | 452.3893 | 20000 | 753.9822 | 119988.6302 | 452.3893 | 19829.4532 | 452.3893 | 20000 | 753.9822 | 209988.6302 | 452.3893 | 9829.4532 | 452.3893 | 10000 | 753.9822 | 119994.3151 | 452.3893 | 19829.4532 | 452.3893 | 20000 | 753.9822 | 119977.2604 | 452.3893 | 19829.4532 | 452.3893 | 20000
0.144 | 0.041495 | 0.041493 | 0.04155 | 0.042015 | 0.041546 | 0.041557 |  |  | 0.90478 | 1.0138 | 1.0137 | 1.0151 | 1.0265 | 1.015 | 1.0153 | 0.90478 | 0.11875 | 0.1184 | 0.13029 | 0.22698 | 0.12957 | 0.13171 | 904.7787 | 219983.6275 | 542.8672 | 19754.4127 | 542.8672 | 20000 | 904.7787 | 219991.8138 | 542.8672 | 19754.4127 | 542.8672 | 20000 | 904.7787 | 119983.6275 | 542.8672 | 19754.4127 | 542.8672 | 20000 | 904.7787 | 209983.6275 | 542.8672 | 9754.4127 | 542.8672 | 10000 | 904.7787 | 119991.8138 | 542.8672 | 19754.4127 | 542.8672 | 20000 | 904.7787 | 119967.255 | 542.8672 | 19754.4127 | 542.8672 | 20000
0.1728 | 0.060116 | 0.060113 | 0.060232 | 0.061212 | 0.060225 | 0.060246 |  |  | 1.0857 | 1.0199 | 1.0199 | 1.0219 | 1.0385 | 1.0218 | 1.0221 | 1.0857 | 0.17147 | 0.17096 | 0.18817 | 0.32833 | 0.18715 | 0.19023 | 1085.7344 | 219976.4236 | 651.4407 | 19646.3542 | 651.4407 | 20000 | 1085.7344 | 219988.2118 | 651.4407 | 19646.3542 | 651.4407 | 20000 | 1085.7344 | 119976.4236 | 651.4407 | 19646.3542 | 651.4407 | 20000 | 1085.7344 | 209976.4236 | 651.4407 | 9646.3542 | 651.4407 | 10000 | 1085.7344 | 119988.2118 | 651.4407 | 19646.3542 | 651.4407 | 20000 | 1085.7344 | 119952.8472 | 651.4407 | 19646.3542 | 651.4407 | 20000
0.20736 | 0.087332 | 0.087325 | 0.087576 | 0.089655 | 0.087561 | 0.087606 |  |  | 1.3029 | 1.0289 | 1.0289 | 1.0318 | 1.0563 | 1.0317 | 1.0322 | 1.3029 | 0.24788 | 0.24714 | 0.27215 | 0.47589 | 0.27066 | 0.27511 | 1302.8813 | 219966.05 | 781.7288 | 19490.7501 | 781.7288 | 20000 | 1302.8813 | 219983.025 | 781.7288 | 19490.7501 | 781.7288 | 20000 | 1302.8813 | 119966.05 | 781.7288 | 19490.7501 | 781.7288 | 20000 | 1302.8813 | 209966.05 | 781.7288 | 9490.7501 | 781.7288 | 10000 | 1302.8813 | 119983.025 | 781.7288 | 19490.7501 | 781.7288 | 20000 | 1302.8813 | 119932.1 | 781.7288 | 19490.7501 | 781.7288 | 20000
0.24883 | 0.12738 | 0.12736 | 0.1279 | 0.13235 | 0.12787 | 0.12796 |  |  | 1.5635 | 1.0422 | 1.0421 | 1.0464 | 1.0829 | 1.0462 | 1.047 | 1.5635 | 0.35897 | 0.35791 | 0.39437 | 0.69183 | 0.39223 | 0.39865 | 1563.4576 | 219951.112 | 938.0745 | 19266.6801 | 938.0745 | 20000 | 1563.4576 | 219975.556 | 938.0745 | 19266.6801 | 938.0745 | 20000 | 1563.4576 | 119951.112 | 938.0745 | 19266.6801 | 938.0745 | 20000 | 1563.4576 | 209951.112 | 938.0745 | 9266.6801 | 938.0745 | 10000 | 1563.4576 | 119975.556 | 938.0745 | 19266.6801 | 938.0745 | 20000 | 1563.4576 | 119902.224 | 938.0745 | 19266.6801 | 938.0745 | 20000
0.2986 | 0.18688 | 0.18685 | 0.188 | 0.1977 | 0.18793 | 0.18814 |  |  | 1.8761 | 1.0618 | 1.0617 | 1.0682 | 1.1233 | 1.0678 | 1.069 | 1.8761 | 0.5212 | 0.51967 | 0.57312 | 1.0102 | 0.57003 | 0.57931 | 1876.1491 | 219929.6013 | 1125.6894 | 18944.0194 | 1125.6894 | 20000 | 1876.1491 | 219964.8006 | 1125.6894 | 18944.0194 | 1125.6894 | 20000 | 1876.1491 | 119929.6013 | 1125.6894 | 18944.0194 | 1125.6894 | 20000 | 1876.1491 | 209929.6013 | 1125.6894 | 8944.0194 | 1125.6894 | 10000 | 1876.1491 | 119964.8006 | 1125.6894 | 18944.0194 | 1125.6894 | 20000 | 1876.1491 | 119859.2026 | 1125.6894 | 18944.0194 | 1125.6894 | 20000
0.35832 | 0.2766 | 0.27653 | 0.27906 | 0.30068 | 0.27891 | 0.27934 |  |  | 2.2514 | 1.0914 | 1.0911 | 1.1011 | 1.1864 | 1.1005 | 1.1022 | 2.2514 | 0.75965 | 0.75743 | 0.83649 | 1.4848 | 0.83201 | 0.84545 | 2251.3789 | 219898.6259 | 1350.8273 | 18479.3879 | 1350.8273 | 20000 | 2251.3789 | 219949.3129 | 1350.8273 | 18479.3879 | 1350.8273 | 20000 | 2251.3789 | 119898.6259 | 1350.8273 | 18479.3879 | 1350.8273 | 20000 | 2251.3789 | 209898.6259 | 1350.8273 | 8479.3879 | 1350.8273 | 10000 | 2251.3789 | 119949.3129 | 1350.8273 | 18479.3879 | 1350.8273 | 20000 | 2251.3789 | 119797.2517 | 1350.8273 | 18479.3879 | 1350.8273 | 20000
0.42998 | 0.41486 | 0.41471 | 0.42041 | 0.47036 | 0.42009 | 0.42104 |  |  | 2.7017 | 1.1368 | 1.1364 | 1.152 | 1.2888 | 1.1511 | 1.1537 | 2.7017 | 1.1135 | 1.1103 | 1.2288 | 2.204 | 1.2223 | 1.2418 | 2701.6547 | 219854.0212 | 1620.9928 | 17810.3186 | 1620.9928 | 20000 | 2701.6547 | 219927.0106 | 1620.9928 | 17810.3186 | 1620.9928 | 20000 | 2701.6547 | 119854.0212 | 1620.9928 | 17810.3186 | 1620.9928 | 20000 | 2701.6547 | 209854.0212 | 1620.9928 | 7810.3186 | 1620.9928 | 10000 | 2701.6547 | 119927.0106 | 1620.9928 | 17810.3186 | 1620.9928 | 20000 | 2701.6547 | 119708.0425 | 1620.9928 | 17810.3186 | 1620.9928 | 20000
0.51598 | 0.63522 | 0.63488 | 0.64826 | 0.77028 | 0.64755 | 0.64968 |  |  | 3.242 | 1.2087 | 1.2081 | 1.2335 | 1.4657 | 1.2322 | 1.2363 | 3.242 | 1.6466 | 1.642 | 1.8231 | 3.3211 | 1.8136 | 1.8421 | 3241.9856 | 219789.7906 | 1945.1914 | 16846.8588 | 1945.1914 | 20000 | 3241.9856 | 219894.8953 | 1945.1914 | 16846.8588 | 1945.1914 | 20000 | 3241.9856 | 119789.7906 | 1945.1914 | 16846.8588 | 1945.1914 | 20000 | 3241.9856 | 209789.7906 | 1945.1914 | 6846.8588 | 1945.1914 | 10000 | 3241.9856 | 119894.8953 | 1945.1914 | 16846.8588 | 1945.1914 | 20000 | 3241.9856 | 119579.5812 | 1945.1914 | 16846.8588 | 1945.1914 | 20000
0.61917 | 1.0055 | 1.0047 | 1.0384 | 1.3635 | 1.0367 | 1.0418 |  |  | 3.8904 | 1.3287 | 1.3277 | 1.3722 | 1.8017 | 1.37 | 1.3766 | 3.8904 | 2.4686 | 2.4618 | 2.7481 | 5.1137 | 2.7342 | 2.7762 | 3890.3827 | 219697.2984 | 2334.2296 | 15459.4767 | 2334.2296 | 20000 | 3890.3827 | 219848.6492 | 2334.2296 | 15459.4767 | 2334.2296 | 20000 | 3890.3827 | 119697.2984 | 2334.2296 | 15459.4767 | 2334.2296 | 20000 | 3890.3827 | 209697.2984 | 2334.2296 | 5459.4767 | 2334.2296 | 10000 | 3890.3827 | 119848.6492 | 2334.2296 | 15459.4767 | 2334.2296 | 20000 | 3890.3827 | 119394.5969 | 2334.2296 | 15459.4767 | 2334.2296 | 20000
0.74301 | 1.6849 | 1.6829 | 1.7783 | 2.7367 | 1.7741 | 1.787 |  |  | 4.6685 | 1.5461 | 1.5444 | 1.6319 | 2.5114 | 1.628 | 1.6399 | 4.6685 | 3.7849 | 3.7749 | 4.254 | 7.9983 | 4.233 | 4.2961 | 4668.4593 | 219564.1098 | 2801.0756 | 13461.6464 | 2801.0756 | 20000 | 4668.4593 | 219782.0549 | 2801.0756 | 13461.6464 | 2801.0756 | 20000 | 4668.4593 | 119564.1098 | 2801.0756 | 13461.6464 | 2801.0756 | 20000 | 4668.4593 | 209564.1098 | 2801.0756 | 3461.6464 | 2801.0756 | 10000 | 4668.4593 | 119782.0549 | 2801.0756 | 13461.6464 | 2801.0756 | 20000 | 4668.4593 | 119128.2195 | 2801.0756 | 13461.6464 | 2801.0756 | 20000
0.89161 | 3.1421 | 3.1367 | 3.4751 | 5.1738 | 3.462 | 3.5017 |  |  | 5.6022 | 2.0024 | 1.9989 | 2.2146 | 3.2971 | 2.2062 | 2.2315 | 5.6022 | 6.0309 | 6.016 | 6.9058 | 10.3626 | 6.8729 | 6.972 | 5602.1511 | 219372.3181 | 3361.2907 | 10584.7708 | 3361.2907 | 20000 | 5602.1511 | 219686.159 | 3361.2907 | 10584.7708 | 3361.2907 | 20000 | 5602.1511 | 119372.3181 | 3361.2907 | 10584.7708 | 3361.2907 | 20000 | 5602.1511 | 209372.3181 | 3361.2907 | 584.7708 | 3361.2907 | 10000 | 5602.1511 | 119686.159 | 3361.2907 | 10584.7708 | 3361.2907 | 20000 | 5602.1511 | 118744.6361 | 3361.2907 | 10584.7708 | 3361.2907 | 20000
1.0699 | 7.3189 | 7.2991 | 9.0745 | 4.3135 | 9.0152 | 9.1954 |  |  | 6.7226 | 3.2389 | 3.2302 | 4.0159 | 1.9089 | 3.9897 | 4.0694 | 6.7226 | 10.2081 | 10.1845 | 12.0756 | 5.6158 | 12.0187 | 12.1905 | 6722.5814 | 219096.138 | 4033.5488 | 6442.07 | 4033.5488 | 20000 | 6722.5814 | 219548.069 | 4033.5488 | 6442.07 | 4033.5488 | 20000 | 6722.5814 | 119096.138 | 4033.5488 | 6442.07 | 4033.5488 | 20000 | 6722.5814 | 209096.138 | 4033.5488 | -3557.93 | 4033.5488 | 10000 | 6722.5814 | 119548.069 | 4033.5488 | 6442.07 | 4033.5488 | 20000 | 6722.5814 | 118192.276 | 4033.5488 | 6442.07 | 4033.5488 | 20000
1.2839 | 14.5118 | 14.467 | 12.7295 | 3.1948 | 12.679 | 12.8309 |  |  | 8.0671 | 4.4598 | 4.446 | 3.9121 | 0.98182 | 3.8965 | 3.9432 | 8.0671 | 12.9863 | 12.9595 | 11.8481 | -0.15935 | 11.8136 | 11.9171 | 8067.0976 | 218698.4387 | 4840.2586 | 476.5807 | 4840.2586 | 20000 | 8067.0976 | 219349.2194 | 4840.2586 | 476.5807 | 4840.2586 | 20000 | 8067.0976 | 118698.4387 | 4840.2586 | 476.5807 | 4840.2586 | 20000 | 8067.0976 | 208698.4387 | 4840.2586 | -9523.4193 | 4840.2586 | 10000 | 8067.0976 | 119349.2194 | 4840.2586 | 476.5807 | 4840.2586 | 20000 | 8067.0976 | 117396.8774 | 4840.2586 | 476.5807 | 4840.2586 | 20000
1.5407 | 8.1618 | 8.1307 | 6.8244 | 2.7105 | 6.7828 | 6.909 |  |  | 9.6805 | 1.7419 | 1.7352 | 1.4565 | 0.57847 | 1.4476 | 1.4745 | 9.6805 | 4.8203 | 4.7872 | 3.266 | -4.7544 | 3.2129 | 3.3729 | 9680.5172 | 218125.7518 | 5808.3103 | -8113.7237 | 5808.3103 | 20000 | 9680.5172 | 219062.8759 | 5808.3103 | -8113.7237 | 5808.3103 | 20000 | 9680.5172 | 118125.7518 | 5808.3103 | -8113.7237 | 5808.3103 | 20000 | 9680.5172 | 208125.7518 | 5808.3103 | -18113.7237 | 5808.3103 | 10000 | 9680.5172 | 119062.8759 | 5808.3103 | -8113.7237 | 5808.3103 | 20000 | 9680.5172 | 116251.5035 | 5808.3103 | -8113.7237 | 5808.3103 | 20000
1.8488 | 5.7356 | 5.7025 | 5.0178 | 2.523 | 4.9681 | 5.12 |  |  | 11.6166 | 0.85006 | 0.84515 | 0.74367 | 0.37392 | 0.73631 | 0.75882 | 11.6166 | -1.411 | -1.4613 | -2.5724 | -8.5443 | -2.6587 | -2.3972 | 11616.6206 | 217301.0825 | 6969.9724 | -20483.7622 | 6969.9724 | 20000 | 11616.6206 | 218650.5413 | 6969.9724 | -20483.7622 | 6969.9724 | 20000 | 11616.6206 | 117301.0825 | 6969.9724 | -20483.7622 | 6969.9724 | 20000 | 11616.6206 | 207301.0825 | 6969.9724 | -30483.7622 | 6969.9724 | 10000 | 11616.6206 | 118650.5413 | 6969.9724 | -20483.7622 | 6969.9724 | 20000 | 11616.6206 | 114602.165 | 6969.9724 | -20483.7622 | 6969.9724 | 20000
2.2186 | 4.8034 | 4.7623 | 4.3101 | 2.4994 | 4.2453 | 4.4458 |  |  | 13.9399 | 0.49437 | 0.49014 | 0.44361 | 0.25724 | 0.43693 | 0.45757 | 13.9399 | -6.1189 | -6.1935 | -7.0601 | -11.7932 | -7.1917 | -6.7908 | 13939.9447 | 216113.5588 | 8363.9668 | -38296.6175 | 8363.9668 | 20000 | 13939.9447 | 218056.7794 | 8363.9668 | -38296.6175 | 8363.9668 | 20000 | 13939.9447 | 116113.5588 | 8363.9668 | -38296.6175 | 8363.9668 | 20000 | 13939.9447 | 206113.5588 | 8363.9668 | -48296.6175 | 8363.9668 | 10000 | 13939.9447 | 118056.7794 | 8363.9668 | -38296.6175 | 8363.9668 | 20000 | 13939.9447 | 112227.1177 | 8363.9668 | -38296.6175 | 8363.9668 | 20000
2.6623 | 4.414 | 4.3587 | 4.0282 | 2.5936 | 3.9384 | 4.2205 |  |  | 16.7279 | 0.31548 | 0.31153 | 0.28791 | 0.18537 | 0.28149 | 0.30165 | 16.7279 | -10.0205 | -10.13 | -10.8148 | -14.639 | -11.0108 | -10.4098 | 16727.9336 | 214403.5247 | 10036.7602 | -63947.1293 | 10036.7602 | 20000 | 16727.9336 | 217201.7624 | 10036.7602 | -63947.1293 | 10036.7602 | 20000 | 16727.9336 | 114403.5247 | 10036.7602 | -63947.1293 | 10036.7602 | 20000 | 16727.9336 | 204403.5247 | 10036.7602 | -73947.1293 | 10036.7602 | 10000 | 16727.9336 | 117201.7624 | 10036.7602 | -63947.1293 | 10036.7602 | 20000 | 16727.9336 | 108807.0494 | 10036.7602 | -63947.1293 | 10036.7602 | 20000
3.1948 | 4.3034 | 4.2248 | 3.9833 | 2.7947 | 3.8532 | 4.2711 |  |  | 20.0735 | 0.21359 | 0.2097 | 0.19771 | 0.13872 | 0.19125 | 0.21199 | 20.0735 | -13.4082 | -13.5682 | -14.0795 | -17.1575 | -14.368 | -13.4736 | 20073.5204 | 211941.0756 | 12044.1122 | -100883.8661 | 12044.1122 | 20000 | 20073.5204 | 215970.5378 | 12044.1122 | -100883.8661 | 12044.1122 | 20000 | 20073.5204 | 111941.0756 | 12044.1122 | -100883.8661 | 12044.1122 | 20000 | 20073.5204 | 201941.0756 | 12044.1122 | -110883.8661 | 12044.1122 | 10000 | 20073.5204 | 115970.5378 | 12044.1122 | -100883.8661 | 12044.1122 | 20000 | 20073.5204 | 103882.1512 | 12044.1122 | -100883.8661 | 12044.1122 | 20000
3.8338 | 4.3873 | 4.271 | 4.1207 | 3.1109 | 3.9247 | 4.5751 |  |  | 24.0882 | 0.15122 | 0.14721 | 0.14203 | 0.10723 | 0.13528 | 0.1577 | 24.0882 | -16.4075 | -16.641 | -16.9522 | -19.3939 | -17.3754 | -16.0436 | 24088.2245 | 208395.1489 | 14452.9347 | -154072.7672 | 14452.9347 | 20000 | 24088.2245 | 214197.5744 | 14452.9347 | -154072.7672 | 14452.9347 | 20000 | 24088.2245 | 108395.1489 | 14452.9347 | -154072.7672 | 14452.9347 | 20000 | 24088.2245 | 198395.1489 | 14452.9347 | -164072.7672 | 14452.9347 | 10000 | 24088.2245 | 114197.5744 | 14452.9347 | -154072.7672 | 14452.9347 | 20000 | 24088.2245 | 96790.2977 | 14452.9347 | -154072.7672 | 14452.9347 | 20000
4.6005 | 4.6501 | 4.4708 | 4.4439 | 3.5662 | 4.1379 | 5.205 |  |  | 28.9059 | 0.11131 | 0.10702 | 0.10637 | 0.085361 | 0.099046 | 0.12459 | 28.9059 | -19.0697 | -19.4111 | -19.4635 | -21.3748 | -20.0832 | -18.0903 | 28905.8693 | 203289.0143 | 17343.5216 | -230664.7848 | 17343.5216 | 20000 | 28905.8693 | 211644.5072 | 17343.5216 | -230664.7848 | 17343.5216 | 20000 | 28905.8693 | 103289.0143 | 17343.5216 | -230664.7848 | 17343.5216 | 20000 | 28905.8693 | 193289.0143 | 17343.5216 | -240664.7848 | 17343.5216 | 10000 | 28905.8693 | 111644.5072 | 17343.5216 | -230664.7848 | 17343.5216 | 20000 | 28905.8693 | 86578.0287 | 17343.5216 | -230664.7848 | 17343.5216 | 20000
5.5206 | 5.1167 | 4.8297 | 5.0003 | 4.2054 | 4.5044 | 6.3618 |  |  | 34.687 | 0.085052 | 0.080282 | 0.083118 | 0.069904 | 0.074874 | 0.10575 | 34.687 | -21.4064 | -21.9076 | -21.6061 | -23.11 | -22.5134 | -19.5145 | 34687.0432 | 195936.1807 | 20812.2259 | -340957.2901 | 20812.2259 | 20000 | 34687.0432 | 207968.0903 | 20812.2259 | -340957.2901 | 20812.2259 | 20000 | 34687.0432 | 95936.1807 | 20812.2259 | -340957.2901 | 20812.2259 | 20000 | 34687.0432 | 185936.1807 | 20812.2259 | -350957.2901 | 20812.2259 | 10000 | 34687.0432 | 107968.0903 | 20812.2259 | -340957.2901 | 20812.2259 | 20000 | 34687.0432 | 71872.3613 | 20812.2259 | -340957.2901 | 20812.2259 | 20000
6.6247 | 5.8547 | 5.3761 | 5.8891 | 5.1083 | 5.0569 | 8.4505 |  |  | 41.6245 | 0.067583 | 0.062059 | 0.06798 | 0.058967 | 0.058374 | 0.097547 | 41.6245 | -23.4033 | -24.1439 | -23.3523 | -24.5879 | -24.6756 | -20.2157 | 41624.4519 | 185348.1001 | 24974.6711 | -499778.4978 | 24974.6711 | 20000 | 41624.4519 | 202674.0501 | 24974.6711 | -499778.4978 | 24974.6711 | 20000 | 41624.4519 | 85348.1001 | 24974.6711 | -499778.4978 | 24974.6711 | 20000 | 41624.4519 | 175348.1001 | 24974.6711 | -509778.4978 | 24974.6711 | 10000 | 41624.4519 | 102674.0501 | 24974.6711 | -499778.4978 | 24974.6711 | 20000 | 41624.4519 | 50696.2003 | 24974.6711 | -499778.4978 | 24974.6711 | 20000
7.9497 | 6.9993 | 6.1638 | 7.2744 | 6.4226 | 5.8492 | 11.407 |  |  | 49.9493 | 0.056108 | 0.04941 | 0.058313 | 0.051485 | 0.046888 | 0.091441 | 49.9493 | -25.0194 | -26.1237 | -24.6847 | -25.7663 | -26.5787 | -20.7772 | 49949.3422 | 170101.2642 | 29969.6053 | -728481.0368 | 29969.6053 | 20000 | 49949.3422 | 195050.6321 | 29969.6053 | -728481.0368 | 29969.6053 | 20000 | 49949.3422 | 70101.2642 | 29969.6053 | -728481.0368 | 29969.6053 | 20000 | 49949.3422 | 160101.2642 | 29969.6053 | -738481.0368 | 29969.6053 | 10000 | 49949.3422 | 95050.6321 | 29969.6053 | -728481.0368 | 29969.6053 | 20000 | 49949.3422 | 20202.5284 | 29969.6053 | -728481.0368 | 29969.6053 | 20000
9.5396 | 8.8205 | 7.2832 | 9.282 | 8.4392 | 6.9518 | 10.8782 |  |  | 59.9392 | 0.049102 | 0.040545 | 0.051671 | 0.04698 | 0.038699 | 0.060557 | 59.9392 | -26.178 | -27.8413 | -25.735 | -26.5618 | -28.2459 | -24.3567 | 59939.2107 | 148145.8205 | 35963.5264 | -1057812.693 | 35963.5264 | 20000 | 59939.2107 | 184072.9102 | 35963.5264 | -1057812.693 | 35963.5264 | 20000 | 59939.2107 | 48145.8205 | 35963.5264 | -1057812.693 | 35963.5264 | 20000 | 59939.2107 | 138145.8205 | 35963.5264 | -1067812.693 | 35963.5264 | 10000 | 59939.2107 | 84072.9102 | 35963.5264 | -1057812.693 | 35963.5264 | 20000 | 59939.2107 | -23708.3591 | 35963.5264 | -1057812.693 | 35963.5264 | 20000
11.4475 | 11.8673 | 8.887 | 11.1884 | 11.7372 | 8.4129 | 7.3086 |  |  | 71.9271 | 0.045877 | 0.034356 | 0.043253 | 0.045374 | 0.032523 | 0.028254 | 71.9271 | -26.7681 | -29.28 | -27.2797 | -26.8638 | -29.7562 | -30.9784 | 71927.0528 | 116529.9815 | 43156.2317 | -1532050.2779 | 43156.2317 | 20000 | 71927.0528 | 168264.9907 | 43156.2317 | -1532050.2779 | 43156.2317 | 20000 | 71927.0528 | 16529.9815 | 43156.2317 | -1532050.2779 | 43156.2317 | 20000 | 71927.0528 | 106529.9815 | 43156.2317 | -1542050.2779 | 43156.2317 | 10000 | 71927.0528 | 68264.9907 | 43156.2317 | -1532050.2779 | 43156.2317 | 20000 | 71927.0528 | -86940.0371 | 43156.2317 | -1532050.2779 | 43156.2317 | 20000
13.7371 | 16.9425 | 11.2261 | 10.7032 | 17.0015 | 10.0863 | 4.9579 |  |  | 86.3125 | 0.045484 | 0.030138 | 0.028734 | 0.045643 | 0.027078 | 0.01331 | 86.3125 | -26.8428 | -30.4177 | -30.832 | -26.8126 | -31.3477 | -37.5164 | 86312.4634 | 71003.1733 | 51787.478 | -2214952.4002 | 51787.478 | 20000 | 86312.4634 | 145501.5867 | 51787.478 | -2214952.4002 | 51787.478 | 20000 | 86312.4634 | -28996.8267 | 51787.478 | -2214952.4002 | 51787.478 | 20000 | 86312.4634 | 61003.1733 | 51787.478 | -2224952.4002 | 51787.478 | 10000 | 86312.4634 | 45501.5867 | 51787.478 | -2214952.4002 | 51787.478 | 20000 | 86312.4634 | -177993.6534 | 51787.478 | -2214952.4002 | 51787.478 | 20000
16.4845 | 21.4114 | 14.6331 | 8.3713 | 20.6438 | 11.2872 | 3.6204 |  |  | 103.575 | 0.039918 | 0.027281 | 0.015607 | 0.038487 | 0.021043 | 0.0067496 | 103.575 | -27.9767 | -31.2829 | -36.1338 | -28.2938 | -33.5379 | -43.4145 | 103574.9561 | 5444.5696 | 62144.9736 | -3198331.4563 | 62144.9736 | 20000 | 103574.9561 | 112722.2848 | 62144.9736 | -3198331.4563 | 62144.9736 | 20000 | 103574.9561 | -94555.4304 | 62144.9736 | -3198331.4563 | 62144.9736 | 20000 | 103574.9561 | -4555.4304 | 62144.9736 | -3208331.4563 | 62144.9736 | 10000 | 103574.9561 | 12722.2848 | 62144.9736 | -3198331.4563 | 62144.9736 | 20000 | 103574.9561 | -309110.8608 | 62144.9736 | -3198331.4563 | 62144.9736 | 20000
19.7814 | 17.2913 | 18.9495 | 6.3445 | 16.2002 | 11.11 | 2.8052 |  |  | 124.2899 | 0.022386 | 0.024533 | 0.008214 | 0.020974 | 0.014384 | 0.0036318 | 124.2899 | -33.0003 | -32.2049 | -41.7089 | -33.5665 | -36.8426 | -48.7976 | 124289.9473 | -88959.8198 | 74573.9684 | -4614397.2971 | 74573.9684 | 20000 | 124289.9473 | 65520.0901 | 74573.9684 | -4614397.2971 | 74573.9684 | 20000 | 124289.9473 | -188959.8198 | 74573.9684 | -4614397.2971 | 74573.9684 | 20000 | 124289.9473 | -98959.8198 | 74573.9684 | -4624397.2971 | 74573.9684 | 10000 | 124289.9473 | -34479.9099 | 74573.9684 | -4614397.2971 | 74573.9684 | 20000 | 124289.9473 | -497919.6396 | 74573.9684 | -4614397.2971 | 74573.9684 | 20000
23.7376 | 11.7994 | 21.367 | 4.9748 | 11.2266 | 9.8049 | 2.2726 |  |  | 149.1479 | 0.010609 | 0.019211 | 0.0044727 | 0.010094 | 0.0088153 | 0.0020432 | 149.1479 | -39.4869 | -34.3292 | -46.9886 | -39.9191 | -41.0952 | -53.7937 | 149147.9367 | -224902.1405 | 89488.762 | -6653532.1078 | 89488.762 | 20000 | 149147.9367 | -2451.0703 | 89488.762 | -6653532.1078 | 89488.762 | 20000 | 149147.9367 | -324902.1405 | 89488.762 | -6653532.1078 | 89488.762 | 20000 | 149147.9367 | -234902.1405 | 89488.762 | -6663532.1078 | 89488.762 | 10000 | 149147.9367 | -102451.0703 | 89488.762 | -6653532.1078 | 89488.762 | 20000 | 149147.9367 | -769804.281 | 89488.762 | -6653532.1078 | 89488.762 | 20000
28.4852 | 8.4538 | 18.7995 | 4.0658 | 8.1748 | 8.3157 | 1.9074 | 2.2238 |  | 178.9775 | 0.0052782 | 0.011738 | 0.0025385 | 0.005104 | 0.005192 | 0.0011909 | 178.9775 | -45.5503 | -38.6084 | -51.9084 | -45.8418 | -45.6934 | -58.4827 | 178977.5241 | -420659.0823 | 107386.5144 | -9589886.2352 | 107386.5144 | 20000 | 178977.5241 | -100329.5412 | 107386.5144 | -9589886.2352 | 107386.5144 | 20000 | 178977.5241 | -520659.0823 | 107386.5144 | -9589886.2352 | 107386.5144 | 20000 | 178977.5241 | -430659.0823 | 107386.5144 | -9599886.2352 | 107386.5144 | 10000 | 178977.5241 | -200329.5412 | 107386.5144 | -9589886.2352 | 107386.5144 | 20000 | 178977.5241 | -1161318.1647 | 107386.5144 | -9589886.2352 | 107386.5144 | 20000
34.1822 | 6.438 | 14.6159 | 3.4487 | 6.2948 | 7.095 | 1.6494 |  |  | 214.773 | 0.0027914 | 0.0063372 | 0.0014953 | 0.0027293 | 0.0030763 | 0.00071516 | 214.773 | -51.0835 | -43.9621 | -56.5055 | -51.2789 | -50.2395 | -62.912 | 214773.0289 | -702549.0786 | 128863.8173 | -13818236.1787 | 128863.8173 | 20000 | 214773.0289 | -241274.5393 | 128863.8173 | -13818236.1787 | 128863.8173 | 20000 | 214773.0289 | -802549.0786 | 128863.8173 | -13818236.1787 | 128863.8173 | 20000 | 214773.0289 | -712549.0786 | 128863.8173 | -13828236.1787 | 128863.8173 | 10000 | 214773.0289 | -341274.5393 | 128863.8173 | -13818236.1787 | 128863.8173 | 20000 | 214773.0289 | -1725098.1572 | 128863.8173 | -13818236.1787 | 128863.8173 | 20000
41.0186 | 5.1376 | 11.3704 | 3.0206 | 5.06 | 6.1919 | 1.4644 |  |  | 257.7276 | 0.0015469 | 0.0034236 | 0.00090949 | 0.0015236 | 0.0018644 | 0.00044094 | 257.7276 | -56.2107 | -49.3103 | -60.8241 | -56.3428 | -54.5893 | -67.1125 | 257727.6346 | -1108470.6732 | 154636.5808 | -19907060.0974 | 154636.5808 | 20000 | 257727.6346 | -444235.3366 | 154636.5808 | -19907060.0974 | 154636.5808 | 20000 | 257727.6346 | -1208470.6732 | 154636.5808 | -19907060.0974 | 154636.5808 | 20000 | 257727.6346 | -1118470.6732 | 154636.5808 | -19917060.0974 | 154636.5808 | 10000 | 257727.6346 | -544235.3366 | 154636.5808 | -19907060.0974 | 154636.5808 | 20000 | 257727.6346 | -2536941.3463 | 154636.5808 | -19907060.0974 | 154636.5808 | 20000
49.2224 | 4.2504 | 9.1503 | 2.7196 | 4.2066 | 5.5445 | 1.331 |  |  | 309.2732 | 0.00088874 | 0.0019133 | 0.00056865 | 0.00087958 | 0.0011593 | 0.00027831 | 309.2732 | -61.0245 | -54.3644 | -64.903 | -61.1145 | -58.7158 | -71.1094 | 309273.1616 | -1692997.7693 | 185563.8969 | -28674966.5402 | 185563.8969 | 20000 | 309273.1616 | -736498.8847 | 185563.8969 | -28674966.5402 | 185563.8969 | 20000 | 309273.1616 | -1792997.7693 | 185563.8969 | -28674966.5402 | 185563.8969 | 20000 | 309273.1616 | -1702997.7693 | 185563.8969 | -28684966.5402 | 185563.8969 | 10000 | 309273.1616 | -836498.8847 | 185563.8969 | -28674966.5402 | 185563.8969 | 20000 | 309273.1616 | -3705995.5387 | 185563.8969 | -28674966.5402 | 185563.8969 | 20000
59.0668 | 3.6229 | 7.6322 | 2.5067 | 3.5973 | 5.0852 | 1.2349 |  |  | 371.1278 | 0.00052607 | 0.0011082 | 0.00036399 | 0.00052235 | 0.0007384 | 0.00017932 | 371.1278 | -65.5791 | -59.1073 | -68.7782 | -65.6408 | -62.6342 | -74.9276 | 371127.7939 | -2534716.7879 | 222676.6763 | -41300751.818 | 222676.6763 | 20000 | 371127.7939 | -1157358.3939 | 222676.6763 | -41300751.818 | 222676.6763 | 20000 | 371127.7939 | -2634716.7879 | 222676.6763 | -41300751.818 | 222676.6763 | 20000 | 371127.7939 | -2544716.7879 | 222676.6763 | -41310751.818 | 222676.6763 | 10000 | 371127.7939 | -1257358.3939 | 222676.6763 | -41300751.818 | 222676.6763 | 20000 | 371127.7939 | -5389433.5757 | 222676.6763 | -41300751.818 | 222676.6763 | 20000
70.8802 | 3.1701 | 6.5745 | 2.356 | 3.1547 | 4.7606 | 1.166 |  |  | 445.3534 | 0.00031967 | 0.00066295 | 0.00023758 | 0.00031811 | 0.00048005 | 0.00011757 | 445.3534 | -69.906 | -63.5704 | -72.484 | -69.9485 | -66.3743 | -78.5939 | 445353.3527 | -3746792.1745 | 267212.0116 | -59481882.6179 | 267212.0116 | 20000 | 445353.3527 | -1763396.0873 | 267212.0116 | -59481882.6179 | 267212.0116 | 20000 | 445353.3527 | -3846792.1745 | 267212.0116 | -59481882.6179 | 267212.0116 | 20000 | 445353.3527 | -3756792.1745 | 267212.0116 | -59491882.6179 | 267212.0116 | 10000 | 445353.3527 | -1863396.0873 | 267212.0116 | -59481882.6179 | 267212.0116 | 20000 | 445353.3527 | -7813584.349 | 267212.0116 | -59481882.6179 | 267212.0116 | 20000
85.0562 | 2.8407 | 5.8265 | 2.2496 | 2.8311 | 4.5321 | 1.1168 |  |  | 534.424 | 0.00019892 | 0.00040801 | 0.00015753 | 0.00019825 | 0.00031736 | 7.8204e-05 | 534.424 | -74.0263 | -67.7866 | -76.0529 | -74.0556 | -69.9689 | -82.1355 | 534424.0232 | -5492180.7313 | 320654.4139 | -85662710.9697 | 320654.4139 | 20000 | 534424.0232 | -2636090.3657 | 320654.4139 | -85662710.9697 | 320654.4139 | 20000 | 534424.0232 | -5592180.7313 | 320654.4139 | -85662710.9697 | 320654.4139 | 20000 | 534424.0232 | -5502180.7313 | 320654.4139 | -85672710.9697 | 320654.4139 | 10000 | 534424.0232 | -2736090.3657 | 320654.4139 | -85662710.9697 | 320654.4139 | 20000 | 534424.0232 | -11304361.4626 | 320654.4139 | -85662710.9697 | 320654.4139 | 20000
102.0675 | 2.6009 | 5.2938 | 2.1745 | 2.5949 | 4.3715 | 1.0819 |  |  | 641.3088 | 0.00012648 | 0.00025743 | 0.00010575 | 0.00012619 | 0.00021258 | 5.2612e-05 | 641.3088 | -77.9595 | -71.7867 | -79.5147 | -77.9798 | -73.4494 | -85.5784 | 641308.8278 | -8005540.2531 | 384785.2967 | -123363103.7964 | 384785.2967 | 20000 | 641308.8278 | -3892770.1265 | 384785.2967 | -123363103.7964 | 384785.2967 | 20000 | 641308.8278 | -8105540.2531 | 384785.2967 | -123363103.7964 | 384785.2967 | 20000 | 641308.8278 | -8015540.2531 | 384785.2967 | -123373103.7964 | 384785.2967 | 10000 | 641308.8278 | -3992770.1265 | 384785.2967 | -123363103.7964 | 384785.2967 | 20000 | 641308.8278 | -16331080.5062 | 384785.2967 | -123363103.7964 | 384785.2967 | 20000
122.481 | 2.4272 | 4.9138 | 2.1218 | 2.4233 | 4.2591 | 1.0573 |  |  | 769.5706 | 8.1966e-05 | 0.00016594 | 7.1655e-05 | 8.1834e-05 | 0.00014383 | 3.5705e-05 | 769.5706 | -81.7273 | -75.6011 | -82.8951 | -81.7413 | -76.843 | -88.9455 | 769570.5934 | -11624777.9645 | 461742.356 | -177651669.4668 | 461742.356 | 20000 | 769570.5934 | -5702388.9822 | 461742.356 | -177651669.4668 | 461742.356 | 20000 | 769570.5934 | -11724777.9645 | 461742.356 | -177651669.4668 | 461742.356 | 20000 | 769570.5934 | -11634777.9645 | 461742.356 | -177661669.4668 | 461742.356 | 10000 | 769570.5934 | -5802388.9822 | 461742.356 | -177651669.4668 | 461742.356 | 20000 | 769570.5934 | -23569555.9289 | 461742.356 | -177651669.4668 | 461742.356 | 20000
146.9772 | 2.3021 | 4.6432 | 2.0849 | 2.2995 | 4.1804 | 1.04 |  |  | 923.4847 | 5.3988e-05 | 0.00010889 | 4.8895e-05 | 5.3927e-05 | 9.8038e-05 | 2.4389e-05 | 923.4847 | -85.3541 | -79.2602 | -86.2147 | -85.3638 | -80.1721 | -92.256 | 923484.7121 | -16836480.2688 | 554090.8272 | -255827204.0322 | 554090.8272 | 20000 | 923484.7121 | -8308240.1344 | 554090.8272 | -255827204.0322 | 554090.8272 | 20000 | 923484.7121 | -16936480.2688 | 554090.8272 | -255827204.0322 | 554090.8272 | 20000 | 923484.7121 | -16846480.2688 | 554090.8272 | -255837204.0322 | 554090.8272 | 10000 | 923484.7121 | -8408240.1344 | 554090.8272 | -255827204.0322 | 554090.8272 | 20000 | 923484.7121 | -33992960.5376 | 554090.8272 | -255827204.0322 | 554090.8272 | 20000
176.3726 | 2.2127 | 4.4514 | 2.0592 | 2.211 | 4.1256 | 1.0279 |  |  | 1108.1817 | 3.6035e-05 | 7.2495e-05 | 3.3535e-05 | 3.6007e-05 | 6.7188e-05 | 1.674e-05 | 1108.1817 | -88.8654 | -82.7939 | -89.4901 | -88.8721 | -83.4541 | -95.5251 | 1108181.6545 | -24341331.5871 | 664908.9927 | -368399973.8063 | 664908.9927 | 20000 | 1108181.6545 | -12060665.7935 | 664908.9927 | -368399973.8063 | 664908.9927 | 20000 | 1108181.6545 | -24441331.5871 | 664908.9927 | -368399973.8063 | 664908.9927 | 20000 | 1108181.6545 | -24351331.5871 | 664908.9927 | -368409973.8063 | 664908.9927 | 10000 | 1108181.6545 | -12160665.7935 | 664908.9927 | -368399973.8063 | 664908.9927 | 20000 | 1108181.6545 | -49002663.1742 | 664908.9927 | -368399973.8063 | 664908.9927 | 20000
211.6471 | 2.1492 | 4.316 | 2.0412 | 2.1481 | 4.0873 | 1.0194 |  |  | 1329.818 | 2.4307e-05 | 4.8812e-05 | 2.3085e-05 | 2.4294e-05 | 4.6226e-05 | 1.1529e-05 | 1329.818 | -92.2855 | -86.2295 | -92.7336 | -92.2902 | -86.7023 | -98.7641 | 1329817.9854 | -35148317.4854 | 797890.7912 | -530504762.2811 | 797890.7912 | 20000 | 1329817.9854 | -17464158.7427 | 797890.7912 | -530504762.2811 | 797890.7912 | 20000 | 1329817.9854 | -35248317.4854 | 797890.7912 | -530504762.2811 | 797890.7912 | 20000 | 1329817.9854 | -35158317.4854 | 797890.7912 | -530514762.2811 | 797890.7912 | 10000 | 1329817.9854 | -17564158.7427 | 797890.7912 | -530504762.2811 | 797890.7912 | 20000 | 1329817.9854 | -70616634.9708 | 797890.7912 | -530504762.2811 | 797890.7912 | 20000
253.9765 | 2.1044 | 4.2207 | 2.0286 | 2.1036 | 4.0607 | 1.0135 |  |  | 1595.7816 | 1.6528e-05 | 3.3149e-05 | 1.5933e-05 | 1.6521e-05 | 3.1892e-05 | 7.9599e-06 | 1595.7816 | -95.6358 | -89.5907 | -95.9543 | -95.6391 | -89.9263 | -101.9819 | 1595781.5825 | -50710377.179 | 957468.9495 | -763935657.6848 | 957468.9495 | 20000 | 1595781.5825 | -25245188.5895 | 957468.9495 | -763935657.6848 | 957468.9495 | 20000 | 1595781.5825 | -50810377.179 | 957468.9495 | -763935657.6848 | 957468.9495 | 20000 | 1595781.5825 | -50720377.179 | 957468.9495 | -763945657.6848 | 957468.9495 | 10000 | 1595781.5825 | -25345188.5895 | 957468.9495 | -763935657.6848 | 957468.9495 | 20000 | 1595781.5825 | -101740754.358 | 957468.9495 | -763935657.6848 | 957468.9495 | 20000
304.7718 | 2.0729 | 4.1539 | 2.0199 | 2.0723 | 4.0422 | 1.0094 |  |  | 1914.9379 | 1.1306e-05 | 2.2656e-05 | 1.1017e-05 | 1.1303e-05 | 2.2046e-05 | 5.5053e-06 | 1914.9379 | -98.9341 | -92.8965 | -99.159 | -98.9364 | -93.1332 | -105.1844 | 1914937.899 | -73119743.1377 | 1148962.7394 | -1100076147.0662 | 1148962.7394 | 20000 | 1914937.899 | -36449871.5689 | 1148962.7394 | -1100076147.0662 | 1148962.7394 | 20000 | 1914937.899 | -73219743.1377 | 1148962.7394 | -1100076147.0662 | 1148962.7394 | 20000 | 1914937.899 | -73129743.1377 | 1148962.7394 | -1100086147.0662 | 1148962.7394 | 10000 | 1914937.899 | -36549871.5689 | 1148962.7394 | -1100076147.0662 | 1148962.7394 | 20000 | 1914937.899 | -146559486.2755 | 1148962.7394 | -1100076147.0662 | 1148962.7394 | 20000
365.7262 | 2.0508 | 4.1072 | 2.0138 | 2.0504 | 4.0293 | 1.0065 |  |  | 2297.9255 | 7.7675e-06 | 1.5556e-05 | 7.6275e-06 | 7.7661e-06 | 1.5261e-05 | 3.8123e-06 | 2297.9255 | -102.1944 | -96.1619 | -102.3524 | -102.1959 | -96.3282 | -108.3763 | 2297925.4788 | -105389230.1184 | 1378755.2873 | -1584118451.7753 | 1378755.2873 | 20000 | 2297925.4788 | -52584615.0592 | 1378755.2873 | -1584118451.7753 | 1378755.2873 | 20000 | 2297925.4788 | -105489230.1184 | 1378755.2873 | -1584118451.7753 | 1378755.2873 | 20000 | 2297925.4788 | -105399230.1184 | 1378755.2873 | -1584128451.7753 | 1378755.2873 | 10000 | 2297925.4788 | -52684615.0592 | 1378755.2873 | -1584118451.7753 | 1378755.2873 | 20000 | 2297925.4788 | -211098460.2367 | 1378755.2873 | -1584118451.7753 | 1378755.2873 | 20000
438.8714 | 2.0354 | 4.0746 | 2.0096 | 2.0351 | 4.0204 | 1.0045 |  |  | 2757.5106 | 5.3535e-06 | 1.0717e-05 | 5.2857e-06 | 5.3528e-06 | 1.0575e-05 | 2.6422e-06 | 2757.5106 | -105.4272 | -99.3984 | -105.5379 | -105.4283 | -99.5148 | -111.5608 | 2757510.5745 | -151857291.3704 | 1654506.3447 | -2281139370.5564 | 1654506.3447 | 20000 | 2757510.5745 | -75818645.6852 | 1654506.3447 | -2281139370.5564 | 1654506.3447 | 20000 | 2757510.5745 | -151957291.3704 | 1654506.3447 | -2281139370.5564 | 1654506.3447 | 20000 | 2757510.5745 | -151867291.3704 | 1654506.3447 | -2281149370.5564 | 1654506.3447 | 10000 | 2757510.5745 | -75918645.6852 | 1654506.3447 | -2281139370.5564 | 1654506.3447 | 20000 | 2757510.5745 | -304034582.7409 | 1654506.3447 | -2281139370.5564 | 1654506.3447 | 20000
526.6457 | 2.0246 | 4.0519 | 2.0067 | 2.0244 | 4.0141 | 1.0032 |  |  | 3309.0127 | 3.6981e-06 | 7.401e-06 | 3.6653e-06 | 3.6977e-06 | 7.3321e-06 | 1.8323e-06 | 3309.0127 | -108.6405 | -102.6142 | -108.7178 | -108.6413 | -102.6955 | -114.74 | 3309012.6894 | -218771299.5734 | 1985407.6136 | -3284849493.6012 | 1985407.6136 | 20000 | 3309012.6894 | -109275649.7867 | 1985407.6136 | -3284849493.6012 | 1985407.6136 | 20000 | 3309012.6894 | -218871299.5734 | 1985407.6136 | -3284849493.6012 | 1985407.6136 | 20000 | 3309012.6894 | -218781299.5734 | 1985407.6136 | -3284859493.6012 | 1985407.6136 | 10000 | 3309012.6894 | -109375649.7867 | 1985407.6136 | -3284849493.6012 | 1985407.6136 | 20000 | 3309012.6894 | -437862599.1468 | 1985407.6136 | -3284849493.6012 | 1985407.6136 | 20000
631.9749 | 2.0171 | 4.0361 | 2.0046 | 2.017 | 4.0098 | 1.0022 |  |  | 3970.8152 | 2.5586e-06 | 5.1195e-06 | 2.5428e-06 | 2.5584e-06 | 5.0862e-06 | 1.2712e-06 | 3970.8152 | -111.84 | -105.8154 | -111.8939 | -111.8405 | -105.8721 | -117.9156 | 3970815.2273 | -315127471.3857 | 2382489.1364 | -4730192070.7858 | 2382489.1364 | 20000 | 3970815.2273 | -157453735.6929 | 2382489.1364 | -4730192070.7858 | 2382489.1364 | 20000 | 3970815.2273 | -315227471.3857 | 2382489.1364 | -4730192070.7858 | 2382489.1364 | 20000 | 3970815.2273 | -315137471.3857 | 2382489.1364 | -4730202070.7858 | 2382489.1364 | 10000 | 3970815.2273 | -157553735.6929 | 2382489.1364 | -4730192070.7858 | 2382489.1364 | 20000 | 3970815.2273 | -630574942.7714 | 2382489.1364 | -4730192070.7858 | 2382489.1364 | 20000
758.3698 | 2.0119 | 4.0251 | 2.0032 | 2.0118 | 4.0068 | 1.0015 |  |  | 4764.9783 | 1.7722e-06 | 3.5455e-06 | 1.7646e-06 | 1.7721e-06 | 3.5295e-06 | 8.822e-07 | 4764.9783 | -115.0297 | -109.0064 | -115.0673 | -115.0301 | -109.0458 | -121.0886 | 4764978.2727 | -453880358.7954 | 2858986.9636 | -6811485381.9315 | 2858986.9636 | 20000 | 4764978.2727 | -226830179.3977 | 2858986.9636 | -6811485381.9315 | 2858986.9636 | 20000 | 4764978.2727 | -453980358.7954 | 2858986.9636 | -6811485381.9315 | 2858986.9636 | 20000 | 4764978.2727 | -453890358.7954 | 2858986.9636 | -6811495381.9315 | 2858986.9636 | 10000 | 4764978.2727 | -226930179.3977 | 2858986.9636 | -6811485381.9315 | 2858986.9636 | 20000 | 4764978.2727 | -908080717.5909 | 2858986.9636 | -6811485381.9315 | 2858986.9636 | 20000
m1
x0
k1
m2
k2
c2
c1
x1
x2

## 足回りに関する各種計算
足回りに関する各種計算 | [16 empty] | 0 | 0.00038
2006-02-09
リムの慣性モーメント
| タイヤ径 | D | m | 0.64 | 640 | m
| インチサイズ | Di | inch | 17
| リム幅 | Wi | inch | 7.5
| リム平均肉厚 | ti | mm | 7
| リム平均肉厚 | t | m | 0.007 |  | アルミ | 鉄
| 材料密度 | ρ | Kg/m^3 | 2710 |  | 2710 | 7850
| 外径 | d1 | m | 0.4318 | Di*0.0254
| 内径 | d2 | m | 0.4178 | Fd1-2*t
| 外半径 | r1 | m | 0.2159
| 内半径 | r2 | m | 0.2089
| 高さ | h | m | 0.1905 | Wi*0.0254
| リム部質量 | m | Kg | 4.8228 | ρ*π*(d1^2-d2^2)*h/4
| 回転慣性モーメント | I1 | Kg･m^2 | 0.21763 | m*(r1^2+r2^2)/2
| ステアリング軸回り慣性 | I2 | Kg･m^2 | 0.1234 | m*(r1^2+r2^2+h^2/3)/4
| タイヤの空気体積 |  | m^3 | 0.033387 |  | 参考値
慣性モーメントから損失トルクを求める
| 慣性モーメント | I | Kg･m^2 | 1
| 走行速度 | V | km/h | 100
| 加速時間 | t | sec | 10
| タイヤ径 | D | m | 0.64
| 回転数 | n | r/min | 828.932 | (1000*V/60)/(π*D)
| 走行速度 | v | m/s | 27.7778 | 1000*V/(60*60)
| 角速度 | ω | rad/s | 86.8056 | 2*v/D
| 角加速度 | ω2 | rad/s^2 | 8.6806 | ω/t
| 損失トルク | T | Nm | 8.6806 | I*ω2
| 駆動損失 |  | W | 753.5204 | πnT/30
| 馬力損失 |  | 馬力 | 1.0252 | W/735
| 加速度 | a | m/s^2 | 2.7778 | v/t
| ばね上等価質量 | m | kg | 9.7656 | 2*T/(a*D)
|  |  |  | 9.7656 | 4*I/D^2
| 参考計算例 | [6 empty] | 軽量ホイールのばね上倍率計算 |  |  |  | 2015/5/7 追加
| サイズ | リム幅 | リム肉厚 | リム質量 | 慣性モーメント | 損失トルク※
| インチ | インチ | mm | kg | kg･m^2 | Nm | [5 empty] | 17インチ | 直接計算※
| 17 | 7.5 | 7 | 4.82 | 0.218 | 1.8922 |  | ４本分慣性軽減量 |  | kg･m^2 | ΔI | 0.344
| 17 | 7.5 | 10 | 6.84 | 0.304 | 2.6387 |  | タイヤ径 |  | m | D | 0.62 | 0.62
| 16 | 7 | 10 | 6 | 0.236 | 2.0485 |  | バネ上等価質量 |  | kg | m | 3.5796
| 15 | 6.5 | 10 | 5.21 | 0.18 | 1.5624 |  | 倍率 |  | 倍 | G | 10.4058 | 10.4058
| 14 | 6 | 10 | 4.48 | 0.134 | 1.1631
※倍率だけならΔIが無くてもDから求められる。
※φ640のタイヤを使って0-100km/hを10秒で加速した場合
ホイールのジャイロモーメント
| タイヤ切り速度 | θdot | deg/s | 10 | 一定速度でハンドルを切った場合
| タイヤ径 | D | m | 0.64
| 走行速度 | V | km/h | 100
| 慣性モーメント | I1 | Kg･m^2 | 0.32
| 回転数 | n | r/min | 828.932
| 回転速度 | ωn | rad/s | 86.8056
| 角度変化速度 | ωdot | rad/s | 0.17453
| ジャイロＭ | Mj | Nm | 4.8481
| ステアリング反力 | F | N | 15.1504 | タイヤ部分にかかる反力
ホイールのジャイロモーメント2
| ステア角振幅 | θ | deg | 10 | 進行方向の角変位
| 角変化周波数 | f | Hz | 1 | 周波数ｆで±θステアリング角が変化した場合
| タイヤ径 | D | m | 0.64
| 走行速度 | V | km/h | 100
| 慣性モーメント | I1 | Kg･m^2 | 0.17
| ステア角振幅 | ω | rad | 0.17453 | 2πθ/360
| ステア角速度 | ωdot | rad/s | 1.0966 | 2πωf |  | 16.2335
| 回転数 | n | r/min | 828.932
| 回転速度 | ωn | rad/s | 86.8056
| ジャイロＭ | Mj | Nm | 16.1828 | I1･ωn･ωdot
| ステアリング反力 | F | N | 50.5713 | タイヤ部分にかかる反力
ホイルのステアリング軸回りの慣性による反力
| ステア角振幅 | θ | deg | 10 | 進行方向の角変位
| 角変化周波数 | f | Hz | 1 | 周波数ｆで±θステアリング角が変化した場合
| タイヤ径 | D | m | 0.64
| 倒れ慣性モーメント | I2 | Kg･m^2 | 0.1
| ステア角振幅 | ω | rad | 0.17453 | 2*π*θ/360
| ステア角速度 | ωdot | rad/s | 1.0966 | 2πωf |  | 1.1713
| ステア角角加速度 | ωdot2 | rad/s^2 | 6.8903 | 2πωdot･f
| ステア角損失トルク | Ms | Nm | 0.68903
| ステアリング反力 | F | N | 2.1532 | タイヤ部分にかかる反力
フロントノーズの回頭性
| ステア角振幅 | θ | deg | 10 | 進行方向の角変位
| 角変化周波数 | f | Hz | 1 | この周波数で交互にハンドルを切った場合を想定
| ホイールベース | L | m | 1.63
| 質量増加分 | Δm | kg | 32
| 慣性モーメント | I3 | Kg･m^2 | 21.2552 | 重心をホイールベース中央と仮定
| ステア角振幅 | ω | rad | 0.17453
| ステア角速度 | ωdot | rad/s | 1.0966
| ステア角角加速度 | ωdot2 | rad/s^2 | 6.8903
| ステア角損失トルク | Ms | Nm | 146.4544
| ステアリング反力 | F | N | 119.3603 | タイヤ部分にかかる反力
車量増による駆動損失の影響
| 走行速度 | V | km/h | 100
| 加速時間 | t | sec | 10
| タイヤ径 | D | m | 0.64
| 質量増分 | m1 | kg | 100
| 回転数 | n | r/min | 828.932 | (1000*V/60)/(π*D)
| 走行速度 | v | m/s | 27.7778 | 1000*V/(60*60)
| 加速度 | a | m/s^2 | 2.7778 | v/t
| 力 | F | N | 277.7778 | m1*a
| ピーク損失出力 | W | W | 7716.0494 | F*v
| 車輪の駆動損失 | Tl | Nm | 88.8889 | F*D/2
| 馬力損失 |  | 馬力 | 10.498 | W/735
運動エネルギーからの検算
| 運動エネルギー |  | J | 38580.2469 | m1*v^2/2
| ピーク電力 |  | W | 7716.0494 | 2*J/t | 三角形の面積として計算
| 車重 | 馬力
| 0 | 0
| 200 | 21
| 400 | 42
| 600 | 63
100kgあたり10馬力の損失とみてよい
ころがり抵抗と損失トルクの関係
| 時速 | V | km/h | 100
| タイヤ径 | D | m | 0.64
| 車重 | m1 | kg | 1400
| ころがり抵抗係数 | μ |  | 0.015 | 舗装路では0.01～0.02
| 走行速度 | v | m/s | 27.7778 | 1000*V/(60*60)
| 転がり抵抗力 | F | N | 205.8 | 9.8μm1
| ピーク損失出力 | W | W | 5716.6667 | F*v
| 車輪の駆動損失 | Tl | Nm | 65.856 | F*D/2
| 馬力損失 |  | 馬力 | 7.7778 | W/735
| ギア比 |  |  | 4 | ファイナル（通常４くらい）×ギア比
| エンジン側の駆動損失 | Tle | Nm | 16.464
通常４速ギアでエンジントルクの約２割がころがり抵抗によって消える
ガソリンの重さ
| ガソリン数量 |  | L | 50
| 比重 |  |  | 0.73
| 質量 |  | kg | 36.5
損失トルクから馬力損失を求める
| 走行速度 | V | km/h | 100
| タイヤ径 | D | m | 0.64
| 損失トルク | T | Nm | 888.9
| 回転数 | n | r/min | 828.932
| 駆動損失 |  | W | 77161.4583 | πnT/30
| 馬力損失 |  | 馬力 | 104.9816
車輪の回転数から車両の走行速度を求める
| タイヤ径 | D | m | 0.64
| 回転数 | n | r/min | 828.9
| 回転数 | ω | rad/s | 86.8022 | πn/30
| 走行速度 | v | m/s | 27.7767 | Dω/2
|  |  | km/h | 99.9961
走行速度からタイヤ回転数を算出
| 走行速度 |  | km/h | 100
| タイヤ径 |  | m | 0.64
| 回転数 |  | r/min | 828.932
| 回転数 |  | Hz | 13.8155
タイヤのばね定数実測
| 65 | 209294.5736
| 50 | 366474.4186
| 55 | 298754.0426
| 55 | 394000
| 45 | 437841.1497 | 近似
| 50 | 363718.8477 | 近似
|  | a | b
|  | 2324200 | -0.037095
k= 2.3242E+06e-3.7095E-02δ
測定日 | 2005-11-03 |  |  |  | 2005-11-13 |  |  | 2005-11-13 |  |  |  |  | 2005-11-18
| プラッツ |  |  |  | スカイライン |  |  | スカイライン |  |  |  |  | スカイライン
| ヨコハマ DNA ECOS 175/65R14 |  |  |  | ブリジストン B500si 205/50R17 |  |  | ヨコハマ DNA ECOS 205/55 R16 |  |  | 空気圧2.4K |  | ヨコハマ DNA ECOS 205/55 R16 |  |  | 空気圧2.2K
| 質量 | 55.1 | kg |  | 質量 | 60.3 | kg | 質量 | 60.3 | kg |  |  | 質量 | 59.7 | kg
| 荷重なし | 荷重あり | 差分 |  | 荷重なし | 荷重あり | 差分 | 荷重なし | 荷重あり | 差分 |  |  | 荷重なし | 荷重あり | 差分
| 78.6 | 75.9 |  |  | 74.6 | 72.9 |  | 80.4 | 78.75 |  |  |  | 41.75 | 39.8
| 78.6 | 75.5 |  |  | 74.4 | 73 |  | 80 | 78.55 |  |  |  | 41.75 | 39.65
| 78.65 | 75.8 |  |  | 74.25 | 72.95 |  | 80.5 | 78.8 |  |  |  | 41.2 | 39.5
| 78.4 | 75.9 |  |  | 75 |  |  | 80 | 78.8 |  |  |  | 41.85 | 39.6
| 78.25 | 76.5 | [10 empty] | 41.9 | 39.7
| 78.5 | 75.92 | 0.00258 | m | 74.5625 | 72.95 | 0.0016125 | 80.225 | 78.725 | 0.0015 |  |  | 41.1 | 39.55
[13 empty] | 41.5917 | 39.6333 | 0.0019583
| ばね定数 | 209294.5736 | N/m |  | ばね定数 | 366474.4186 | N/m | ばね定数 | 393960 | N/m
[13 empty] | ばね定数 | 298754.0426 | N/m
x2